## FastStepper
# | Qty | Reference | Value | DNP | MPN | OEPSPN | Footprint | Type
1 | 1 | C2 | 4.7nF |  | 885012205084 | OEPS010017 | Capacitor_SMD:C_0402_1005Metric | SMD
2 | 1 | C24 | 1u |  | CL10A105KA8NNNC | OEPS010022 | Capacitor_SMD:C_0603_1608Metric | SMD
3 | 29 | C1,C3,C5,C7,C9,C12,C14,C16,C17,C18,C19,C20,C21,C22,C23,C25,C26,C27,C28,C29,C30,C31,C32,C33,C34,C35,C36,C37,C38 | 100nF |  | CGA2B3X7R1H104K050BB | OEPS010016 | Capacitor_SMD:C_0402_1005Metric | SMD
4 | 3 | C4,C6,C13 | 47pF |  | 04025A470JAT2A | OEPS010011 | Capacitor_SMD:C_0402_1005Metric | SMD
5 | 2 | C41,C42 | 15nF |  | CGA2B3X7R1V153K050BB | OEPS010023 | Capacitor_SMD:C_0402_1005Metric | SMD
6 | 4 | C8,C10,C11,C39 | 4.7uF |  | C1608X6S1C475K080AC | OEPS010018 | Capacitor_SMD:C_0603_1608Metric | SMD
7 | 5 | D1,D2,D3,D7,D8 | ESD9B3 |  | ESD9B3.3ST5G | OEPS030039 | Diode_SMD:D_SOD-923 | SMD
8 | 3 | D4,D5,D6 | PESD5V0L2BT |  | PESD5V0L2BT,215 | OEPS030040 | Package_TO_SOT_SMD:SOT-23 | SMD
9 | 2 | FL1,FL2 | DLW21HN900SQ2L |  | DLW21HN900SQ2L | OEPS040030 | FastStepper PCBLib:FIL_DLW21HN900SQ2L | SMD
10 | 1 | IC1 | FT232RL |  | FT232RNL-REEL | OEPS080093 | Package_SO:SSOP-28_5.3x10.2mm_P0.65mm | SMD
11 | 1 | IC3 | LP5907MFX-3.3 |  | LP5907MFX-3.3/NOPB | OEPS080016 | Package_TO_SOT_SMD:TSOT-23-5 | SMD
12 | 1 | IC8 | ATXMEGA32A4U |  | ATXMEGA32A4U-A | OEPS080012 | Package_QFP:TQFP-44_10x10mm_P0.8mm | SMD
13 | 1 | IC10 | THS4281DBVT |  | THS4281DBVT | OEPS080038 | Package_TO_SOT_SMD:SOT-23-5 | SMD
14 | 15 | IC2,IC4,IC5,IC6,IC11,IC13,IC14,IC15,IC16,IC17,IC18,IC19,IC20,IC21,IC22 | M74VHC1GT126DT1G |  | M74VHC1GT126DT1G | OEPS080017 | Package_SO:TSOP-5_1.65x3.05mm_P0.95mm | SMD
15 | 1 | J1 | USB_C_Receptacle |  | 12401610E4#2A | OEPS070128 | Connector_USB:USB_C_Receptacle_Amphenol_12401610E4-2A | SMD/TH
16 | 2 | J2,J3 | PJ-316A-6A |  | PJ-316A-6A | OEPS070129 | FastStepper PCBLib:Jack_3.5mm_PJ316A_Horizontal | SMD
17 | 3 | L1,L2,L3 | 40R@100MHz |  | MI0805K400R-10 | OEPS040003 | Resistor_SMD:R_0805_2012Metric | SMD
18 | 1 | Q1 | AO3401A |  | AO3401A | OEPS060021 | Package_TO_SOT_SMD:TSOT-23 | SMD
19 | 1 | R1 | 330R |  | RC0402FR-07330RL | OEPS020037 | Resistor_SMD:R_0402_1005Metric | SMD
20 | 1 | R3 | 1M |  | CRCW04021M00FKED | OEPS020026 | Resistor_SMD:R_0402_1005Metric | SMD
21 | 1 | R15 | 0R |  | RC0402JR-070RL | OEPS020001 | Resistor_SMD:R_0402_1005Metric | SMD
22 | 1 | R20 | 24k |  | ERJ-2RKF2402X | OEPS020048 | Resistor_SMD:R_0402_1005Metric | SMD
23 | 1 | R21 | 15k |  | ERJ-2RKF1502X | OEPS020015 | Resistor_SMD:R_0402_1005Metric | SMD
24 | 3 | R2,R26,R27 | 100k |  | ERJ-2RKF1003X | OEPS020019 | Resistor_SMD:R_0402_1005Metric | SMD
25 | 3 | R5,R24,R25 | 1k |  | ERJ-2RKF1001X | OEPS020006 | Resistor_SMD:R_0402_1005Metric | SMD
26 | 14 | R6,R8,R10,R11,R12,R13,R14,R16,R17,R18,R19,R22,R23,R34 | 10k |  | ERJ-2RKF1002X | OEPS020013 | Resistor_SMD:R_0402_1005Metric | SMD
27 | 1 | STATE0 | GREEN_LED |  | LTST-C191KGKT | OEPS030005 | LED_SMD:LED_0603_1608Metric | SMD
28 | 1 | SV2 | PINHD-2X3 |  | PR20203VBDN | OEPS070124 | Connector_PinHeader_2.54mm:PinHeader_2x03_P2.54mm_Vertical | TH
29 | 1 | U1 | 74LVC1G157 |  | 74LVC1G157GV,125 | OEPS080170 | Package_SO:TSOP-6_1.65x3.05mm_P0.95mm | SMD
30 | 1 | U2 | THVD1450D |  | THVD1450D | OEPS080171 | Package_SO:SOIC-8_3.9x4.9mm_P1.27mm | SMD
31 | 1 | U3 | ADUM1201BRZ |  | ADUM1201BRZ | OEPS080172 | Package_SO:SOIC-8_3.9x4.9mm_P1.27mm | SMD
32 | 1 | X1 | conn 1x5 2 |  | 20.155MH/5-E | OEPS070037 | FastStepper PCBLib:90G-5 | TH
33 | 1 | X3 | conn 1x2 |  | 282834-2 | OEPS070020 | FastStepper PCBLib:22-23-2031 | TH
34 | 1 | X6 | OSCILLATOR |  | DSC1001CI5-032.0000 | OEPS080018 | Oscillator:Oscillator_SMD_Abracon_ASE-4Pin_3.2x2.5mm | SMD
35 | 3 | X2,X5,X9 | conn 1x5 |  | 282834-5 | OEPS070041 | FastStepper PCBLib:22-23-2051 | TH
36 | 2 | X4,X10 | conn 1x3 |  | 282834-3 | OEPS070035 | FastStepper PCBLib:22-23-2031 | TH